## Strona tytułowa
KOSZTORYS OFERTOWY
Budowa | Remont mostu wraz z dojazdami w ciągu drogi powiatowej nr 1365F w km 14+967 w miejscowości Górki Noteckie
Obiekt | BRANŻA MOSTOWA
Opis robót : | Remont mostu wraz z dojazdami w ciągu drogi powiatowej nr 1365F w km 14+967 w miejscowości Górki Noteckie - koszty kwalifikowane
Inwestor : | Powiat Strzelecko-Drezdeński reprezentowany przez Zarząd Powiatu w Strzelcach Krajeńskich
Adres inwestora : | ul. Ks. St. Wyszyńskiego 7, 66-500 Strzelce Krajeńskie
| Wartość kosztorysowa robót : | zł
| Podatek VAT 23 % : | zł
| Wartość robót ogółem : | zł

## Kosztorys Ofertowy
KOSZTORYS OFERTOWY
|  | Budowa | Remont mostu wraz z dojazdami w ciągu drogi powiatowej nr 1365F w km 14+967 w miejscowości Górki Noteckie
|  | Obiekt | BRANŻA MOSTOWA
|  | Opis robót : | Remont mostu wraz z dojazdami w ciągu drogi powiatowej nr 1365F w km 14+967 w miejscowości Górki Noteckie - koszty kwalifikowane
Lp | Nr specyfikacji | Kod CPV | Opis pozycji | Ilość | J.m. | Cena | Wartość
BRANŻA MOSTOWA
1 | D-M.00.00.00 | 45111000-8 | WYMAGANIA OGÓLNE | x | x | x | x | 239
1 | D-M.00.00.00 |  | Oczyszczenie i przełożenie istniejących rur osłonowych z kablami telekomunikacyjnymi na projektowaną konsolę systemową | 1 | ryczałt |  |  | 249
2 | D-M.00.00.00 |  | Mocowanie rury stalowej z urządzeniem obcym do wykonanej konstrukcji mostu wraz z oczyszczeniem i wykonaniem nowego zabezpieczenia antykorozyjnego | 1 | ryczałt |  |  | 250
3 | D-M.00.00.00 |  | Koszt dostosowania się do wymagań Warunków Kontraktu i Wymagań Ogólnych zawartych w Specyfikacji technicznej D-M.00.00.00 | 1 | ryczałt |  |  | 251
2 | D-01.00.00 | 45111000-8 | ROBOTY PRZYGOTOWAWCZE | x | x | x | x | 41
2.1 | D-01.01.01 |  | Wyznaczenie trasy i punktów wysokościowych | x | x | x | x | 2
4 | D-01.01.01 |  | Roboty pomiarowe przy liniowych robotach ziemnych - trasa dróg w terenie równinnym | 0.041 | km |  |  | 3
2.2 | D-01.02.03 |  | Wyburzenia obiektów budowlanych i inżynierskich | x | x | x | x | 25
5 | D-01.02.03 |  | Demontaż balustrad mostowych - przy użyciu palnika acetylenowo-tlenowego | 0.755 | t |  |  | 26
6 | D-01.02.03 |  | Rozbiórka krawężników stalowych | 15 | m |  |  | 295
7 | D-01.02.03 |  | Rozbiórka dylatacji podłużnej | 15 | m |  |  | 296
8 | D-01.02.03 |  | Transport elementów mostowych stalowych - na składowisko wskazane przez Inwestora | 0.905 | t |  |  | 37
9 | D-01.02.03 |  | Wyładunek elementów mostowych stalowych | 0.905 | t |  |  | 39
10 | D-01.02.03 |  | Rozbiórka izolacji z papy | 43.848 | m2 |  |  | 184
11 | D-01.02.03 |  | Załadowanie papy koparko-ładowarką samochodów samowyładowczych przy załadunku i wyładunku mechanicznym | 0.482 | m3 |  |  | 185
12 | D-01.02.03 |  | Wywiezienie z terenu rozbiórki samochodem samowyładowczym, z załadunkiem i wyładunkiem mechanicznym | 0.482 | m3 |  |  | 186
13 | D-01.02.03 |  | Burzenie przy użyciu młotów pneumatycznych elementów betonowych - słupki betonowe | 0.713 | m3 |  |  | 233
14 | D-01.02.03 |  | Burzenie przy użyciu młotów pneumatycznych elementów betonowych - ścianka oporowa murowana z bloczków betonowych | 0.75 | m3 |  |  | 235
15 | D-01.02.03 |  | Burzenie przy użyciu młotów pneumatycznych elementów betonowych - płyty chodnikowe | 11.06 | m3 |  |  | 291
16 | D-01.02.03 |  | Burzenie przy użyciu młotów pneumatycznych elementów betonowych - części istniejących skrzydeł i ścianki zaplecznej | 3.6 | m3 |  |  | 298
17 | D-01.02.03 |  | Burzenie przy użyciu młotów pneumatycznych elementów betonowych - skucie istniejącej otuliny zbrojenia spodu i boków ustroju nośnego | 1.229 | m3 |  |  | 304
18 | D-01.02.03 |  | Załadowanie gruzu koparko-ładowarką samochodów samowyładowczych przy załadunku i wyładunku mechanicznym | 22.558 | m3 |  |  | 32
19 | D-01.02.03 |  | Wywiezienie gruzu z terenu rozbiórki samochodem samowyładowczym, z załadunkiem i wyładunkiem mechanicznym | 22.558 | m3 |  |  | 33
2.3 | D-01.02.04 |  | Rozbiórki elementów dróg | x | x | x | x | 20
20 | D-01.02.04 |  | Rozebranie mechaniczne nawierzchni z mieszanek mineralno-bitumicznych, o grubości: 5 cm - dojazdy do mostu | 255.5 | m2 |  |  | 21
21 | D-01.02.04 |  | Rozebranie mechaniczne podbudowy z kruszywa łamanego o grubości: 38 cm - dojazdy do mostu | 85.5 | m2 |  |  | 23
22 | D-01.02.04 |  | Rozebranie mechaniczne nawierzchni z mieszanek mineralno-bitumicznych: o grubości 20 cm - nawierzchnia na moście | 43 | m2 |  |  | 48
23 | D-01.02.04 |  | Załadowanie gruzu koparko-ładowarką samochodów samowyładowczych przy załadunku i wyładunku mechanicznym | 26.676 | m3 |  |  | 43
24 | D-01.02.04 |  | Wywiezienie gruzu z terenu rozbiórki samochodem samowyładowczym, z załadunkiem i wyładunkiem mechanicznym | 26.676 | m3 |  |  | 44
25 | D-01.02.04 |  | Załadowanie destruktu koparko-ładowarką samochodów samowyładowczych przy załadunku i wyładunku mechanicznym | 16.362 | m3 |  |  | 236
26 | D-01.02.04 |  | Wywiezienie destruktu z terenu rozbiórki samochodem samowyładowczym, z załadunkiem i wyładunkiem mechanicznym | 16.362 | m3 |  |  | 237
3 | D-04.00.00 | 45233000-9 | PODBUDOWY | x | x | x | x | 205
3.4 | D-04.01.01 |  | Koryto wraz z profilowaniem i zagęszczeniem podłoża | x | x | x | x | 206
27 | D-04.01.01 |  | Mechaniczne profilowanie i zagęszczenie podłoża pod warstwy konstrukcyjne nawierzchni | 85.5 | m2 |  |  | 207
3.5 | D-04.03.01 |  | Oczyszczenie i skropienie warstw konstrukcyjnych | x | x | x | x | 208
28 | D-04.03.01 |  | Czyszczenie mechaniczne nawierzchni drogowej: niebitumicznej | 85.5 | m2 |  |  | 209
29 | D-04.03.01 |  | Czyszczenie mechaniczne nawierzchni drogowej: bitumicznej | 298.5 | m2 |  |  | 210
30 | D-04.03.01 |  | Skropienie nawierzchni drogowych asfaltem: niebitumicznej | 85.5 | m2 |  |  | 211
31 | D-04.03.01 |  | Skropienie nawierzchni drogowych asfaltem: bitumicznej | 298.5 | m2 |  |  | 212
3.6 | D-04.04.02 |  | Podbudowa z kruszywa łamanego stabilizowanego mechanicznie | x | x | x | x | 213
32 | D-04.04.02 |  | Podbudowy pomocnicza z kruszywa łamanego 0/31,5 stabilizowanego mechanicznie, warstwa o grubości po zagęszczeniu: 15 cm - jezdnia nad płytą przejściową | 50 | m2 |  |  | 214
33 | D-04.04.02 |  | Podbudowy pomocnicza z kruszywa łamanego 0/31,5 stabilizowanego mechanicznie, warstwa o grubości po zagęszczeniu: 20 cm - jezdnia na dojazdach | 35.5 | m2 |  |  | 324
34 | D-04.04.02 |  | Podbudowy pomocnicza z kruszywa C90/3, warstwa o grubości po zagęszczeniu: 20 cm | 8.5 | m2 |  |  | 325
3.7 | D-04.05.01 |  | Podbudowy i ulepszone podłoża z mieszanki związanej cementem | x | x | x | x | 215
35 | D-04.05.01 |  | Podbudowy pomocniczej z mieszanki związanej spoiwem hydraulicznym - cementem klasy C3/4, o grubości warstwy po zagęszczeniu: 15 cm | 8.5 | m2 |  |  | 216
3.8 | D-04.07.01 |  | Podbudowa z betonu asfaltowego | x | x | x | x | 217
36 | D-04.07.01 |  | Podbudowa zasadnicza z betonu asfaltowego AC22 P o grubość warstwy po zagęszczeniu: 9 cm - jezdnia nad płytą przejściową | 50 | m2 |  |  | 218
37 | D-04.07.01 |  | Podbudowa zasadnicza z betonu asfaltowego AC16 P o grubość warstwy po zagęszczeniu: 10 cm - jezdnia na dojazdach | 35.5 | m2 |  |  | 321
4 | D-05.00.00 | 45233000-9 | NAWIERZCHNIE | x | x | x | x | 220
4.9 | D-05.03.05a |  | Nawierzchnia z betonu asfaltowego warstwa wiążąca | x | x | x | x | 221
38 | D-05.03.05a |  | Nawierzchnia z betonu asfaltowego typ AC16 W - warstwa wiążąca po zagęszczeniu o grubości: 5 cm - na moście | 43 | m2 |  |  | 222
39 | D-05.03.05a |  | Nawierzchnia z betonu asfaltowego typ AC16 W - warstwa wiążąca po zagęszczeniu o grubości: 8 cm - jezdnia na dojazdach | 35.5 | m2 |  |  | 319
4.1 | D-05.03.05b |  | Nawierzchnia z betonu asfaltowego warstwa ścieralna | x | x | x | x | 224
40 | D-05.03.05b |  | Nawierzchnia z betonu asfaltowego typ AC 11 S - warstwa ścieralna po zagęszczeniu o grubości: 4 cm - na moście | 43 | m2 |  |  | 225
41 | D-05.03.05b |  | Nawierzchnia z betonu asfaltowego typ AC 11 S - warstwa ścieralna po zagęszczeniu o grubości: 5 cm - na dojazdach do mostu | 255.5 | m2 |  |  | 227
4.11 | D-05.03.23 |  | Nawierzchnia z kostki brukowej betonowej | x | x | x | x | 229
42 | D-05.03.23 |  | Nawierzchnie z kostki brukowej betonowej szarej o grubości: 8 cm - szarej, na podsypce cementowo-piaskowej gr. 3 cm | 8.5 | m2 |  |  | 230
43 | D-05.03.23 |  | Reprofilacja nawierzchni z kostki brukowej betonowej | 17.5 | m2 |  |  | 297
5 | D-08.00.00 | 45233000-9 | ELEMENTY ULIC | x | x | x | x | 96
5.12 | D-08.01.01 |  | Krawężniki betonowe | x | x | x | x | 97
44 | D-08.01.01 |  | Krawężniki betonowe zanikające, na podsypce cementowo-piaskowej, o wymiarach: 20x30 cm | 20 | m |  |  | 98
45 | D-08.01.01 |  | Ławy pod krawężniki: betonowe z oporem | 1.8 | m3 |  |  | 100
6 | M-11.00.00 | 45221000-2 | FUNDAMENTOWANIE | x | x | x | x | 125
6.13 | M-11.01.01 |  | Wykopy pod ławy w gruncie niespoistym wraz z umocnieniem | x | x | x | x | 126
46 | M-11.01.01 |  | Roboty ziemne wykonywane koparkami z transportem urobku samochodami samowyładowczymi: grunt kat. III | 70 | m3 |  |  | 127
6.14 | M-11.01.04 |  | Zasypanie wykopów wraz z zagęszczeniem | x | x | x | x | 131
47 | M-11.01.04 |  | Ręczne formowanie nasypów z piasku dowożonego samochodami samowyładowczymi: grunt kat. I-II - z dokopu | 81 | m3 |  |  | 133
48 | M-11.01.04 |  | Zagęszczenie uprzednio rozplantowanego warstwami gruntu w nasypie zagęszczarkami, w gruncie sypkim, kategorii : I-III | 81 | m3 |  |  | 134
7 | M-12.00.00 | 45221000-2 | ZBROJENIE | x | x | x | x | 50
7.15 | M-12.01.02 |  | Zbrojenie betonu stalą klasy A-II | x | x | x | x | 51
49 | M-12.01.02 |  | Przygotowanie na budowie zbrojenia ścian oporowych, przy średnicy prętów: 8, 10 mm, o granicy plast.powyżej 2500 kg/cm2 | 0.056 | t |  |  | 52
50 | M-12.01.02 |  | Montaż zbrojenia ścian oporowych, za pomocą spawarki, przy średnicy prętów: 8, 10 mm, o granicy plast.powyżej 2500 kg/cm2 | 0.056 | t |  |  | 53
7.16 | M-12.01.02 |  | Zbrojenie betonu stalą klasy A-II i A-III | x | x | x | x | 188
51 | M-12.01.02 |  | Przygotowanie na budowie zbrojenia nadbetonu ustroju niosącego mostów żelbetowych, pełnych, przy średnicy prętów: 12, 16 mm, o granicy plast.powyżej 2500 kg/cm2 | 1.835 | t |  |  | 189
52 | M-12.01.02 |  | Montaż zbrojenia nadbetonu ustroju niosącego mostów żelbetowych, za pomocą spawarki, przy średnicy prętów: 12, 16 mm, o granicy plast.powyżej 2500 kg/cm2 + wklejenie prętów w otwory w żelbecie | 1.835 | t |  |  | 190
53 | M-12.01.02 |  | Wiercenie w żelbecie, otworów o średnicy 18 mm i L = 15 cm | 209 | szt |  |  | 191
54 | M-12.01.02 |  | Wiercenie w żelbecie, otworów o średnicy 18 mm i L = 20 cm | 62 | szt |  |  | 292
7.17 | M-12.01.02 |  | Zbrojenie betonu stalą klasy A-II i A-III | x | x | x | x | 54
55 | M-12.01.02 |  | Przygotowanie na budowie zbrojenia kap chodnikowych, mostów żelbetowych, przy średnicy prętów: 8, 10 mm, o granicy plast.powyżej 2500 kg/cm2 | 0.726 | t |  |  | 55
56 | M-12.01.02 |  | Montaż zbrojenia w kapach chodnikowych, mostów żelbetowych, za pomocą spawarki, przy średnicy prętów: 8, 10 mm, o granicy plast.powyżej 2500 kg/cm2 | 0.726 | t |  |  | 56
57 | M-12.01.02 |  | Montaż kotew kap chodnikowych o G = 4,75 kg/szt | 20 | szt |  |  | 57
7.18 | M-12.01.02 |  | Zbrojenie betonu stalą klasy A-II i A-III | x | x | x | x | 58
58 | M-12.01.02 |  | Przygotowanie na budowie zbrojenia płyt przejściowych, przy średnicy prętów: 12, 16 mm, o granicy plast.powyżej 2500 kg/cm2 | 1.758 | t |  |  | 59
59 | M-12.01.02 |  | Montaż zbrojenia płyt przejściowych, przy średnicy prętów: 12, 16 mm, o granicy plast.powyżej 2500 kg/cm2 | 1.758 | t |  |  | 60
8 | M-13.00.00 | 45221000-2 | BETON | x | x | x | x | 61
8.19 | M-13.01.03 |  | Beton podpór w elementach o grubości < 60 cm | x | x | x | x | 62
60 | M-13.01.03 |  | Betonowanie ścian oporowych, przy użyciu pompy na samochodzie, w deskowaniu, /dowóz betonu transportem zewnętrznym/ - C30/37 | 0.9 | m3 |  |  | 63
61 | M-13.01.03 |  | Podpory mostowe i ściany oporowe betonowe i żelbetowe - deskowanie ścian oporowych | 5.7 | m2 |  |  | 64
8.2 | M-13.01.05 |  | Beton ustroju nośnego w elementach o grubości < 60 cm | x | x | x | x | 193
62 | M-13.01.05 |  | Betonowanie nadbetonu ustroju niosącego, przy użyciu pompy na samochodzie, w deskowaniu, z zagęszczeniem betonu wibratorem, /dowóz betonu transportem zewnętrznym/ - C30/37 | 17.8 | m3 |  |  | 194
63 | M-13.01.05 |  | Ustroje niosące mostów żelbetowych i sprężonych - deskowanie nadbetonu ustroju niosącego | 25.2 | m2 |  |  | 195
8.21 | M-13.01.07 |  | Beton zabudowy chodników | x | x | x | x | 201
64 | M-13.01.07 |  | Betonowanie kap chodnikowych żelbetowych, przy użyciu pompy na samochodzie, w deskowaniu, z zagęszczeniem betonu wibratorem /dowóz betonu transportem zewnętrznym/ - C30/37 | 5.8 | m3 |  |  | 202
65 | M-13.01.07 |  | Ustroje niosące mostów żelbetowych i sprężonych - deskowanie kap chodnikowych | 2.2 | m2 |  |  | 203
8.22 | M-13.01.08 |  | Beton płyt przejściowych | x | x | x | x | 68
66 | M-13.01.08 |  | Betonowanie płyt przejściowych, przy użyciu pompy na samochodzie, w deskowaniu tradycyjnym /dowóz betonu transportem zewnętrznym/ - C30/37 | 13.4 | m3 |  |  | 69
67 | M-13.01.08 |  | Podpory mostowe żelbetowe - deskowanie płyt przejściowych | 8 | m2 |  |  | 70
8.23 | M-13.01.10 |  | Beton natryskowy - torkret | x | x | x | x | 305
68 | M-13.01.10 |  | Czyszczenie strumieniowo-ścierne powierzchni betonowych | 40.975 | m2 |  |  | 306
69 | M-13.01.10 |  | Torkretowanie, z transportem materiałów warstwami o grubości łącznej 40 mm z betonu klasy C30/37 | 40.975 | m2 |  |  | 307
8.24 | M-13.01.11 |  | Zaprawa cementowa z dodatkiem żywic syntetycznych | x | x | x | x | 309
70 | M-13.01.11 |  | Czyszczenie strumieniowo-ścierne powierzchni podpór | 68.66 | m2 |  |  | 310
71 | M-13.01.11 |  | Uzupełnienie ubytków i wyrównanie powierzchni zaprawą PCC | 68.66 | m2 |  |  | 311
8.25 | M-13.02.02 |  | Beton klasy poniżej B25 bez deskowania | x | x | x | x | 71
72 | M-13.02.02 |  | Betonowanie betonu C12/15, przy użyciu pompy na samochodzie, /dowóz betonu transportem zewnętrznym/ | 22.016 | m3 |  |  | 73
8.26 | M-13.03.04 |  | Montaż prefabrykatów gzymsowych [polimerobetonowych] | x | x | x | x | 259
73 | M-13.03.04 |  | Montaż desek gzymsowych 60 x 100 cm | 24 | element |  |  | 260
9 | M-15.00.00 | 45221000-2 | IZOLACJA | x | x | x | x | 106
9.27 | M-15.01.02 |  | Izolacja bitumiczna wykonana na zimno | x | x | x | x | 178
74 | M-15.01.02 |  | Wykonanie na obiektach mostowych izolacji przeciwwilgociowych pionowych i poziomych powłokowych epoksydowo-bitumicznych na zimno z roztworu asfaltowego - pierwsza warstwa izolacji | 38.86 | m2 |  |  | 179
75 | M-15.01.02 |  | Wykonanie na obiektach mostowych izolacji przeciwwilgociowych pionowych i poziomych powłokowych epoksydowo-bitumicznych na zimno z roztworu asfaltowego - każda następna warstwa izolacji | 38.86 | m2 |  |  | 180
9.28 | M-15.02.02 |  | Izolacja bitumiczna wykonana na gorąco | x | x | x | x | 107
76 | M-15.02.02 |  | Wykonanie izolacji płyty pomostu z papy zgrzewalnej gr. 5 mm wraz z zagruntowaniem podłoża | 122.344 | m2 |  |  | 108
77 | M-15.02.02 |  | Wykonanie warstwy ochronnej, pod kapami chodnikowymi z papy zgrzewalnej gr. 3 mm | 30.083 | m2 |  |  | 109
9.29 | M-15.03.01 |  | Izolacjonawierzchnia na płycie pomostu | x | x | x | x | 110
78 | M-15.03.01 |  | Wykonanie nawierzchni grubości 5 mm, z żywic poliuretanowych wraz z zagruntowaniem podłoża | 33 | m2 |  |  | 111
10 | M-18.00.00 | 45221000-2 | URZĄDZENIA DYLATACYJNE | x | x | x | x | 75
10.3 | M-18.01.04 |  | Uciąglenie nawierzchni jezdni | x | x | x | x | 299
79 | M-18.01.04 |  | Wykonanie uciąglenia nawierzchni jezdni | 17.2 | m |  |  | 300
10.31 | M-18.02.01 |  | Dylatacja pozioma | x | x | x | x | 271
80 | M-18.01.04 |  | Nacięcie szczeliny gr. 2 cm na głębokość 4 cm, montaż wałka podpierającego PE wraz z zamknięciem szczeliny kitem poliuretanowym | 17 | m |  |  | 303
11 | M-19.00.00 | 45221000-2 | ELEMENTY ZABEZPIECZAJĄCE | x | x | x | x | 79
11.32 | M-19.01.01 |  | Krawężnik mostowy typu A | x | x | x | x | 80
81 | M-19.01.01 |  | Montaż na obiektach mostowych krawężników kamiennych, na ławie z grysu otoczonego żywicą, z zamontowanymi prętami stalowymi o średnicy 16 mm i L = 40 cm, w ilości 2 szt/mb | 22.12 | m |  |  | 81
82 | M-19.01.01 |  | Zalanie szczeliny przy krawężniku kitem uszczelniającym | 22.12 | m |  |  | 83
11.33 | M-19.01.04 |  | Balustrady na obiektach mostowych | x | x | x | x | 293
83 | M-19.01.04 |  | Montaż balustrad mostowych z profili zamkniętych (z kotwami) ze stali S235 wraz z zabezpieczeniem antykorozyjnym | 1.109 | t |  |  | 294
12 | M-20.00.00 | 45221000-2 | INNE ROBOTY MOSTOWE | x | x | x | x | 87
12.34 | M-20.01.02 |  | Warstwa filtracyjna za przyczółkiem | x | x | x | x | 316
84 | M-20.01.02 |  | Wykonanie izolacji powłokowej + warstwa filtracyjna z maty drenażowej | 42.06 | m2 |  |  | 318
12.35 | M-20.01.05 |  | Umocnienie skarp | x | x | x | x | 112
85 | M-20.01.05 |  | Obrzeża betonowe 8x30 cm na podsypce cementowo-piaskowej | 8 | m |  |  | 116
86 | M-20.01.05 |  | Plantowanie (obrobienie na czysto) powierzchni skarp, w gruncie kat.I-III | 40 | m2 |  |  | 117
87 | M-20.01.05 |  | Umocnienie skarp przez darniowanie | 40 | m2 |  |  | 327
12.36 | M-20.01.12 |  | Powierzchniowe zabezpieczenie betonu | x | x | x | x | 170
88 | M-20.01.12 |  | Czyszczenie ręczne szczotkami stalowymi, powierzchni płyty pomostu (sufitowe) | 52.25 | m2 |  |  | 171
89 | M-20.01.12 |  | Odtłuszczanie betonowych powierzchni płyty pomostu | 52.25 | m2 |  |  | 172
90 | M-20.01.12 |  | Malowanie farbą akrylową betonowych powierzchni płyty pomostu | 52.25 | m2 |  |  | 173
12.37 | M-20.01.12 |  | Powierzchniowe zabezpieczenie betonu | x | x | x | x | 174
91 | M-20.01.12 |  | Czyszczenie ręczne szczotkami stalowymi, powierzchni podpór | 32.2 | m2 |  |  | 175
92 | M-20.01.12 |  | Odtłuszczanie betonowych powierzchni podpór | 32.2 | m2 |  |  | 176
93 | M-20.01.12 |  | Malowanie farba akrylową betonowych powierzchni podpór | 32.2 | m2 |  |  | 177
12.38 | M-20.02.06 |  | Umocnienie koryta rzeki | x | x | x | x | 123
94 | M-20.02.06 |  | Uzupełnienie narzutu kamiennego (dno rzeki) | 10.32 | m3 |  |  | 302
CAŁKOWITA WARTOŚĆ ROBÓT NETTO
Podatek VAT 23 % :
CAŁKOWITA WARTOŚĆ ROBÓT BRUTTO