## KOSZTORYS OFERTOWY
"Przebudowa drogi powiatowej nr 1377F w miejscowości Machary"
Kosztorys ofertowy
Branża drogowa
Lp. | Pozycja wg specyfikacji | Wyszczególnienie elementów rozliczeniowych | Jedn. miary | Obmiar | Cena jedn. | Wartość
| D-01.00.00 | ROBOTY PRZYGOTOWAWCZE - CPV - 45100000-8
| D-01.01.01 | Odtworzenie trasy i punktów wysokościowych
1. | D-01.01.01 | Odtworzenie trasy i punktów wysokościowych przy liniowych robotach ziemnych (drogi) w terenie równinnym | km | 0.5
| D-01.02.01A | Usunięcie drzew lub krzaków w warunkach normalnych (bez utrudnień)
2. | D-01.02.01 | Przycinanie gałęzi drzew w celu uzyskania skarajni drogowej, oczyszczenie terenu z pozostałości po wycine, z wywiezieniem pni i pozostalości | szt. | 6
| D-01.02.04 | Rozbiórki elementów dróg, ogrodzeń i przepustów
3. | D-01.02.04 | Mechaniczna rozbiórka nawierzchni z brukowca - z wywiezieniem materiału z rozbiórki | m2 | 262
4. | D-01.02.04 | Mechaniczna rozbiórka nawierzchni z kruszywa na zjeździe- z wywiezieniem materiału z rozbiórki | m2 | 31
| D-04.00.00 | PODBUDOWY - CPV - 45233000-9
| D-04.01.01 | Koryto wraz z profilowaniem i zagęszczeniem podłoża
5. | D-04.01.01 | Koryto wykonane mechanicznie wraz z profilowaniem i zagęszczeniem podłoża w gruncie kl. I-VI, głebokość koryta do 30 cm | m2 | 1288
| D-04.00.00 | PODBUDOWY - CPV - 45233000-9
| D-04.03.01 | Oczyszczenie i skropienie warstw konstrukcyjnych
6. | D-04.03.01 | Oczyszczenie warstw konstrukcyjnych ulepszonych mechanicznie | m2 | 1923
drogi x2 warstwy (przed warstwą wyrównawczą i przed warstwą ścieralną)
7. | D-04.03.01 | Skropienie mechaniczne warstw konstrukcyjnych ulepszonych emulsją asfaltową | m2 | 1923
drogi x2 warstwy (przed warstwą wyrównawczą i przed warstwą ścieralną)
| D-04.05.01 | Podbudowa z gruntu stabilizowanego cementem
8. | D-04.05.01 | Wykonanie podbudowy z gruntu stabilizowanego cementem o wytrzymałości Rm=2,5 MPa i gr. 15 cm | m2 | 299
| D-04.04.02 | Podbudowa z kruszywa łamanego
9. | D-04.04.02 | Podbudowa z kruszywa łamanego o gr. 20 cm po mechanicznym zagęszczeniu (materiał z przekruszenia skał) | m2 | 799
10. | D-04.04.02 | Podbudowa z kruszywa łamanego o gr. 15 cm po mechanicznym zagęszczeniu (materiał z przekruszonego betonu) - na pobocza | m2 | 995
| D-04.08.01 | Wyrównanie podbudowy betonem asfaltowym
11. | D-04.08.01 | Warstwa wyrównawcza z betonu asfaltowego AC 11W | t | 363.264
| D-05.00.00 | NAWIERZCHNIE - CPV 45233000-9
| D.05.03.05a | Nawierzchnia z betonu asfaltowego - w.ścieralna
12. | D.05.03.05a | Wykonanie warstwy ścieralnej z betonu asfaltowego AC11S gr. 4 cm | m2 | 1923
| D-06.00.00 | ROBOTY WYKOŃCZENIOWE - CPV 45100000-8
| D-06.01.01 | Umocnienie powierzchniowe skarp, rowów i ścieków
13. | D-06.01.01 | Humusowanie z obsianiem terenów zielonych, przy grubości warstwy ziemi urodzajnej (humusu) 5 cm, z dowozem ziemi urodzajnej | m2 | 2245
| D-06.03.01 | Profilowanie terenów zielonych , Ścinanie i uzupełnianie poboczy
14. | D-06.01.01 | Profilowanie terenów zielonych i muld - mechanicznie, grubość warstwy ścinanej śr.gr.20 cm, wraz z profilowaniem i odwiezieniem nadmiaru ścinki na odkład | m2 | 1250
Suma netto
|  |  |  | VAT | 0.23
Suma brutto