## przedmiar
Remont drogi powiatowej nr 1374F na odcinku Lipie Góry – Pielice.
PRZEDMIAR ROBÓT
Lp. | Pozycja wg specyfikacji | Wyszczególnienie elementów rozliczeniowych | Jednostka nazwa ilość
x | D.01.00.00 | ROBOTY PRZYGOTOWAWCZE | * | *
x | D.01.01.01 | Odtworzenie trasy i punktów wysokościowych | * | *
1. |  | Roboty pomiarowe na drogach powiatowych | km | 0.25
x | D.02.00.00 | ROBOTY ZIEMNE | * | *
x | D.02.01.01 | Wykonanie wykopów | * | *
2. | * | Wykonanie wykopów mechanicznie w gruncie kat. I - II - profilowanie terenu za poboczem z transportem urobku na odkład, wraz z uformowaniem i wyrównaniem skarp na odkładzie | m3 | 103.5
x | D.04.00.00 | PODBUDOWY | * | *
x | D.04.01.01 | Koryto wraz z profilowaniem i zagęszczaniem podłoża (koryto pod konstrukcje nawierzchni) | * | *
3. |  | Koryto wraz z pofilowaniem i zagęszczaniem podłoża wykonywane mechanicznie w gruncie kat. II-IV, głębokość koryta do 30cm - pod pobocza | m2 | 493
x | D.04.03.01 | Oczyszczenie i skropienie warstw konstrukcyjnych | * | *
4. |  | Oczyszczenie warstw bitumicznych | m2 | 1318
5. |  | Skropienie warstw bitumicznych | m2 | 1318
x | D.04.04.02 | Podbudowa z mieszanki niezwiązanej kruszywa stabiliozwna mechanicznie | * | *
6. |  | Wykonanie podbudowy z mieszanki kruszywa niezwiązanego C90/3 - pobocza 0/31,5 stabilizowanego mechanicznie gr. 15 cm | m2 | 493
x | D.05.00.00 | NAWIERZCHNIE | * | *
x | D.05.03.05a | Nawierzchnia z betonu asfaltowego - w.ścieralna | * | *
7. |  | Wykonanie warstwy ścieralnej z betonu asfaltowego AC11S gr. 4 cm (jezdnia, zjazd asfaltowy) | m2 | 1318
x | D.05.03.05b | Nawierzchnia z betonu asfaltowego - w.wiążąca i w.wyrównawcza | * | *
8. |  | Wykonanie warstwy wyrównawczej z AC16W gr. min. 4 cm | t | 189.936
x | D.05.03.11a | Frezowanie nawierzchni bitumicznych na zimno | * | *
9. |  | Wykonanie frezowania nawierzchni asfaltowych na zimno, z odwiezieniem urobku; max. grubość warstwy 4 cm | m2 | 210

## Kosztorys ofertowy
Remont drogi powiatowej nr 1374F na odcinku Lipie Góry – Pielice.
KOSZTORYS OFERTOWY
Lp. | Pozycja wg specyfikacji | Wyszczególnienie elementów rozliczeniowych | Jednostka nazwa ilość |  | Cena jednostkowa [zł] | Wartość [zł]
x | D.01.00.00 | ROBOTY PRZYGOTOWAWCZE | * | * | * | *
x | D.01.01.01 | Odtworzenie trasy i punktów wysokościowych | * | * | * | *
1. |  | Roboty pomiarowe na drogach powiatowych | km | 0.25
x | D.02.00.00 | ROBOTY ZIEMNE | * | * | * | *
x | D.02.01.01 | Wykonanie wykopów | * | * | *
2. | * | Wykonanie wykopów mechanicznie w gruncie kat. I - II - profilowanie terenu za poboczem z transportem urobku na odkład, wraz z uformowaniem i wyrównaniem skarp na odkładzie | m3 | 103.5
x | D.04.00.00 | PODBUDOWY | * | * | * | *
x | D.04.01.01 | Koryto wraz z profilowaniem i zagęszczaniem podłoża (koryto pod konstrukcje nawierzchni) | * | * | * | *
3. |  | Koryto wraz z pofilowaniem i zagęszczaniem podłoża wykonywane mechanicznie w gruncie kat. II-IV, głębokość koryta do 30cm - pod pobocza | m2 | 493
x | D.04.03.01 | Oczyszczenie i skropienie warstw konstrukcyjnych | * | * | * | *
4. |  | Oczyszczenie warstw bitumicznych | m2 | 1318
5. |  | Skropienie warstw bitumicznych | m2 | 1318
x | D.04.04.02 | Podbudowa z mieszanki niezwiązanej kruszywa stabiliozwna mechanicznie | * | * | * | *
6. |  | Wykonanie podbudowy z mieszanki kruszywa niezwiązanego C90/3 - pobocza 0/31,5 stabilizowanego mechanicznie gr. 15 cm | m2 | 493
x | D.05.00.00 | NAWIERZCHNIE | * | * | * | *
x | D.05.03.05a | Nawierzchnia z betonu asfaltowego - w.ścieralna | * | * | * | *
7. |  | Wykonanie warstwy ścieralnej z betonu asfaltowego AC11S gr. 4 cm (jezdnia, zjazd asfaltowy) | m2 | 1318
x | D.05.03.05b | Nawierzchnia z betonu asfaltowego - w.wiążąca i w.wyrównawcza | * | * | * | *
8. |  | Wykonanie warstwy wyrównawczej z AC16W gr. min. 4 cm | t | 189.936
x | D.05.03.11a | Frezowanie nawierzchni bitumicznych na zimno | * | * | * | *
9. |  | Wykonanie frezowania nawierzchni asfaltowych na zimno, z odwiezieniem urobku; max. grubość warstwy 4 cm | m2 | 210
kwota netto [zł]
VAT 23% [zł]
kwota brutto [zł]

## TES
Przebudowa drogi powiatowej nr 1381F Gardzko - Zwierzyn km 0+000,00 do km 2+765,878
TABELA ELEMENTÓW SCALONYCH
Lp. | Pozycja wg specyfikacji | Wyszczególnienie elementów rozliczeniowych | Wartość [zł]
1 | D.01.00.00 | ROBOTY PRZYGOTOWAWCZE | #REF!
2 | D.04.00.00 | PODBUDOWY | #REF!
3 | D.05.00.00 | NAWIERZCHNIE | #REF!
4 | D.06.00.00 | ROBOTY WYKOŃCZENIOWE | #REF!
5 | D. 07.00.00 | OZNAKOWANIE DRÓG i URZĄDZENIA BEZPIECZEŃSTWA RUCHU | #REF!
6 | D. 08.00.00 | ELEMENTY ULIC | #REF!
|  | kwota netto [zł] | #REF!
|  | VAT 23% [zł] | #REF!
|  | kwota brutto [zł] | #REF!